## BOM_ESPositoRuler_2020-05-17_12
ID | Name | Designator | Footprint | Quantity | Manufacturer Part | Manufacturer | Supplier | Supplier Part | LCSC Assembly | 10 | 15 | 20 | 25 | 30 | 40 | 50
1 | SKRPADE010 | SW1 | KEY-SMD_4P-L4.2-W3.2-P2.20-LS4.6 | 1 | SKRPADE010 | ALPS | LCSC | C127488 |  | 10 | 15 | 20 | 25 | 30 | 40 | 50
2 | 20pF | C1,C2,C18,C19 | C0402 | 4 | GCM1555C1H200FA16D | Murata Electronics | LCSC | C437436 |  | 40 | 60 | 80 | 100 | 120 | 160 | 200
3 | 5.1K | R6 | R0402 | 1 | AR02DTD5101 | Viking Tech | LCSC | C319557 |  | 10 | 15 | 20 | 25 | 30 | 40 | 50
4 | 10nF | C17 | C0402 | 1 | CC0402JRX7R9BB103 | YAGEO | LCSC | C272878 |  | 10 | 15 | 20 | 25 | 30 | 40 | 50
5 | ESP32-D0WDQ6 | U1 | QFN-48_L6.0-W6.0-P0.40-BL-EP3.8 | 1 | ESP32-D0WDQ6 | Espressif Systems | LCSC | C129733 |  | 10 | 15 | 20 | 25 | 30 | 40 | 50
6 | 4.7uF | C25,C26 | C0402 | 2 | GRM155R61A475KEAAD | MuRata | LCSC | C77004 |  | 20 | 30 | 40 | 50 | 60 | 80 | 100
7 | 10K | R10,R3,R2,R5,R11 | R0402 | 5 | RC0402FR-0710KL | YAGEO | LCSC | C60490 |  | 50 | 75 | 100 | 125 | 150 | 200 | 250
8 | CJ2305 | Q2,Q3 | SOT-23-3_L2.9-W1.3-P1.90-LS2.4-BR | 2 | CJ2305 | CJ | LCSC | C8549 | Yes | 20 | 30 | 40 | 50 | 60 | 80 | 100
10 | 2nH | L2 | L0402 | 1 | MLG1005S2N0BT000 | TDK | LCSC | C76769 |  | 10 | 15 | 20 | 25 | 30 | 40 | 50
11 | OSO50402C1C | LED1 | LED0402-RD | 1 | OSO50402C1C | OptoSupply | LCSC | C268301 |  | 10 | 15 | 20 | 25 | 30 | 40 | 50
12 | MBT6429DW1T1G | Q1 | SC-70-6_L2.2-W1.3-P0.65-LS2.1-BL | 1 | MBT6429DW1T1G | ON Semicon | LCSC | C463297 |  | 10 | 15 | 20 | 25 | 30 | 40 | 50
13 | 2.7nH | L1 | L0402 | 1 | MLG1005S2N7BT000 | TDK | LCSC | C275282 |  | 10 | 15 | 20 | 25 | 30 | 40 | 50
14 | XH-2PWB | CN1 | CONN-SMD_2P-P2.50_XH-2PWB | 1 | XH-2PWB | BOOMELE | LCSC | C64520 |  | 10 | 15 | 20 | 25 | 30 | 40 | 50
15 | 3.3nF | C16 | C0402 | 1 | CL05B332KB5NNNC | SAMSUNG | LCSC | C26404 |  | 10 | 15 | 20 | 25 | 30 | 40 | 50
16 | 100K | R8,R9 | R0402 | 2 | 0402WGJ0104TCE | UniOhm | LCSC | C25530 | Yes | 20 | 30 | 40 | 50 | 60 | 80 | 100
17 | 2.2uF | C24 | C0402 | 1 | GRM155R61A225KE95D | MuRata | LCSC | C77002 |  | 10 | 15 | 20 | 25 | 30 | 40 | 50
18 | 2pF | C7 | C0402 | 1 | GJM1555C1H2R0WB01D | MuRata | LCSC | C88885 |  | 10 | 15 | 20 | 25 | 30 | 40 | 50
19 | 95278-801A08LF | H4,H2,H3,H5,H1 | HDR-SMD_8P-P2.54-V-R2-C4-S7.3 | 5 | 95278-801A08LF | Amphenol ICC | LCSC | C192300 |  | 50 | 75 | 100 | 125 | 150 | 200 | 250
20 | MCP73831T-2ATI/OT | U5 | SOT-23-5_L3.0-W1.7-P0.95-LS2.8-BL | 1 | MCP73831T-2ATI/OT | MICROCHIP | LCSC | C14879 |  | 10 | 15 | 20 | 25 | 30 | 40 | 50
21 | 105450-0101 | USBC1 | USB-C-SMD_TYPE-C-USB-18 | 1 | 105450-0101 | MOLEX | LCSC | C134092 | Yes | 10 | 15 | 20 | 25 | 30 | 40 | 50
22 | 2K | R4,R7 | R402 | 2 |  |  |  | C478870 |  | 20 | 30 | 40 | 50 | 60 | 80 | 100
23 | W25Q16JVSSIQ | U2 | SOIC-8_L5.3-W5.3-P1.27-LS8.0-BL | 1 | W25Q16JVSSIQ | WINBOND | LCSC | C82317 |  | 10 | 15 | 20 | 25 | 30 | 40 | 50
24 | 1uF | C6,C4,C12 | C0402 | 3 | CL05A105KA5NQNC | SAMSUNG | LCSC | C52923 | Yes | 30 | 45 | 60 | 75 | 90 | 120 | 150
25 | 0603L050SLYR | F1 | F0603 | 1 | 0603L050SLYR | Littelfuse | LCSC | C207014 | Yes | 10 | 15 | 20 | 25 | 30 | 40 | 50
26 | B5817WS_C466655 | D5 | SOD-323_L1.8-W1.3-LS2.5-RD | 1 | B5817WS | High Diode | LCSC | C466655 |  | 10 | 15 | 20 | 25 | 30 | 40 | 50
27 | 100nF | C23,C21,C3,C13,C22,C10,C5,C14,C20 | C0402 | 9 | GCM155R71E104KE02D | MuRata | LCSC | C126527 |  | 90 | 135 | 180 | 225 | 270 | 360 | 450
28 | 32.768KHz | X2 | OSC-SMD_L3.2-W1.5 | 1 | AH03270014 | TXC Corp | LCSC | C409356 |  | 10 | 15 | 20 | 25 | 30 | 40 | 50
29 | 100pF | C9 | C0402 | 1 | CC0402JRNPO9BN101 | YAGEO | LCSC | C106200 |  | 10 | 15 | 20 | 25 | 30 | 40 | 50
30 | 10uF | C11 | C0402 | 1 | GRM155R61A106ME21D | Murata Electronics | LCSC | C324476 |  | 10 | 15 | 20 | 25 | 30 | 40 | 50
31 | AP2112K-3.3TRG1 | U4 | SOT-25-5_L3.0-W1.8-P0.95-LS3.0-BL | 1 | AP2112K-3.3TRG1 | DIODES | LCSC | C51118 |  | 10 | 15 | 20 | 25 | 30 | 40 | 50
32 | CH340E | U3 | MSOP-10_L3.0-W3.0-P0.50-LS5.0-BL | 1 | CH340E | WCH | LCSC | C99652 | Yes | 10 | 15 | 20 | 25 | 30 | 40 | 50
33 | 40MHz | X1 | OSC-SMD_4P-L3.2-W2.5-BL | 1 | 7M40090003 | TXC Corp | LCSC | C337593 | Yes | 10 | 15 | 20 | 25 | 30 | 40 | 50
34 | 20K | R1 | R0402 | 1 | RTT022002DTH | RALEC | LCSC | C304988 |  | 10 | 15 | 20 | 25 | 30 | 40 | 50
35 | 2.7pF | C8 | C0402 | 1 | CC0402CRNPO9BN2R7 | YAGEO | LCSC | C277484 |  | 10 | 15 | 20 | 25 | 30 | 40 | 50